## Hoja 1
ISD005 | m |  | Red de pequeña evacuación, empotrada.
Red de pequeña evacuación, empotrada, de PVC, serie B, de 32 mm de diámetro, unión pegada con adhesivo.
Código |  | Unidad |  | Descripción | Cantidad | Precio unitario | Precio parcial
1 |  |  |  | Materiales
mt36tit400a |  | Ud |  | Material auxiliar para montaje y sujeción a la obra de las tuberías de PVC, serie B, de 32 mm de diámetro. | 1 | 1.8 | 1.8
mt36tit010ac |  | m |  | Tubo de PVC, serie B, de 32 mm de diámetro y 3 mm de espesor, con el precio incrementado el 10% en concepto de accesorios y piezas especiales. | 1.05 | 13.21 | 13.87
mt11var009 |  | l |  | Líquido limpiador para pegado mediante adhesivo de tubos y accesorios de PVC. | 0.02 | 343.87 | 6.88
mt11var010 |  | l |  | Adhesivo para tubos y accesorios de PVC. | 0.01 | 438.26 | 4.38
[5 empty] | Subtotal materiales: |  | 26.93
2 |  |  |  | Mano de obra
mo008 |  | h |  | Especialista plomero. | 0.076 | 61.32 | 4.66
mo107 |  | h |  | Ayudante 1ª de plomero. | 0.038 | 44.52 | 1.69
[5 empty] | Subtotal mano de obra: |  | 6.35
3 |  |  |  | Herramienta menor
|  | % |  | Herramienta menor | 2 | 33.28 | 0.67
Coste de mantenimiento decenal: 1,36Bs en los primeros 10 años. |  |  |  |  | Costos directos (1+2+3): |  | 33.95