## Hoja 1
IVM020 | Ud |  | Derivación para conducto de admisión.
Derivación formada por cajón repartidor de polipropileno expandido, de 484x470x180 mm, con embocadura de entrada oblonga de 325x130 mm y cuatro embocaduras de salida de 125 mm de diámetro. Incluso elementos para suspensión del techo.
Código |  | Unidad |  | Descripción | Cantidad | Precio unitario | Precio parcial
1 |  |  |  | Materiales
mt42sva120a |  | Ud |  | Cajón repartidor de polipropileno expandido, de 484x470x180 mm, con embocadura de entrada oblonga de 325x130 mm y cuatro embocaduras de salida de 125 mm de diámetro. | 1 | 87.55 | 87.55
mt42www090 |  | Ud |  | Kit de soportes para suspensión del techo, formado por cuatro varillas roscadas de acero galvanizado, con sus tacos, tuercas y arandelas correspondientes. | 1 | 209.49 | 209.49
[5 empty] | Subtotal materiales: |  | 297.04
2 |  |  |  | Mano de obra
mo011 |  | h |  | Especialista en montaje. | 0.178 | 61.32 | 10.91
mo080 |  | h |  | Ayudante 1ª en montaje. | 0.178 | 44.6 | 7.94
[5 empty] | Subtotal mano de obra: |  | 18.85
3 |  |  |  | Herramienta menor
|  | % |  | Herramienta menor | 2 | 315.89 | 6.32
Coste de mantenimiento decenal: 16,11Bs en los primeros 10 años. |  |  |  |  | Costos directos (1+2+3): |  | 322.21