## Hoja 1
IVM021 | Ud |  | Boca de ventilación para interiores.
Boca de ventilación graduable de poliestireno en ejecución redonda, adecuada para extracción e impulsión, de 80 mm de diámetro, formada por un cuerpo con junta elástica de EPDM, un obturador central graduable y una rejilla central obturable.
Código |  | Unidad |  | Descripción | Cantidad | Precio unitario | Precio parcial
1 |  |  |  | Materiales
mt42svi190a |  | Ud |  | Boca de ventilación graduable de poliestireno en ejecución redonda, adecuada para extracción e impulsión, de 80 mm de diámetro, formada por un cuerpo con junta elástica de EPDM, un obturador central graduable y una rejilla central obturable. | 1 | 112.17 | 112.17
[5 empty] | Subtotal materiales: |  | 112.17
2 |  |  |  | Mano de obra
mo005 |  | h |  | Especialista instalador de climatización. | 0.178 | 61.32 | 10.91
mo104 |  | h |  | Ayudante 1ª instalador de climatización. | 0.178 | 44.52 | 7.92
[5 empty] | Subtotal mano de obra: |  | 18.83
3 |  |  |  | Herramienta menor
|  | % |  | Herramienta menor | 2 | 131 | 2.62
Coste de mantenimiento decenal: 22,72Bs en los primeros 10 años. |  |  |  |  | Costos directos (1+2+3): |  | 133.62