## Hoja 1
IVM027 | Ud | Compuerta antirretorno.
Compuerta antirretorno, metálica, de 80 mm de diámetro, para impedir la entrada de olores y corrientes de aire e impedir fugas de calefacción cuando el extractor no funciona.
Código |  |  | Unidad | Descripción | Cantidad | Precio unitario | Precio parcial
1 |  |  |  | Materiales
mt32exp030aa |  |  | Ud | Compuerta antirretorno, metálica, de 80 mm de diámetro. | 1 | 142.98 | 142.98
[5 empty] | Subtotal materiales: |  | 142.98
2 |  |  |  | Mano de obra
mo011 |  |  | h | Especialista en montaje. | 0.297 | 61.32 | 18.21
mo080 |  |  | h | Ayudante 1ª en montaje. | 0.297 | 44.6 | 13.25
[5 empty] | Subtotal mano de obra: |  | 31.46
3 |  |  |  | Herramienta menor
|  |  | % | Herramienta menor | 2 | 174.44 | 3.49
Coste de mantenimiento decenal: 8,90Bs en los primeros 10 años. |  |  |  |  | Costos directos (1+2+3): |  | 177.93