## Hoja 1
IVM028 | Ud |  | Terminal de ventilación, de pared.
Boca de ventilación de acero inoxidable, para conducto de 125 mm de diámetro, con embellecedor con visera contra la lluvia y malla de protección contra la entrada de hojas y pájaros.
Código |  | Unidad |  | Descripción | Cantidad | Precio unitario | Precio parcial
1 |  |  |  | Materiales
mt42svi510a |  | Ud |  | Boca de ventilación de acero inoxidable, para conducto de 125 mm de diámetro, con embellecedor con visera contra la lluvia y malla de protección contra la entrada de hojas y pájaros. | 1 | 368.11 | 368.11
[5 empty] | Subtotal materiales: |  | 368.11
2 |  |  |  | Mano de obra
mo005 |  | h |  | Especialista instalador de climatización. | 0.178 | 61.32 | 10.91
mo104 |  | h |  | Ayudante 1ª instalador de climatización. | 0.178 | 44.52 | 7.92
[5 empty] | Subtotal mano de obra: |  | 18.83
3 |  |  |  | Herramienta menor
|  | % |  | Herramienta menor | 2 | 386.94 | 7.74
Coste de mantenimiento decenal: 67,10Bs en los primeros 10 años. |  |  |  |  | Costos directos (1+2+3): |  | 394.68