## Hoja 1
IVM038 | Ud | Ventilador de admisión para tejado.
Ventilador helicoidal para tejado, con hélice de plástico reforzada con fibra de vidrio, cuerpo y sombrerete de aluminio, base de acero galvanizado y motor para alimentación monofásica a 230 V y 50 Hz de frecuencia, con protección térmica, aislamiento clase F, grado de protección IP65, de 840 r.p.m., potencia absorbida 0,29 kW, caudal máximo 5500 m³/h, nivel de presión sonora 63 dBA, con malla de protección contra la entrada de hojas y pájaros, para conducto de admisión de 500 mm de diámetro; instalación en el extremo exterior del conducto de admisión (boca de admisión). Incluso accesorios y elementos de fijación.
Código |  | Unidad | Descripción | Cantidad | Precio unitario | Precio parcial
1 |  |  | Materiales
mt42svs040an2 |  | Ud | Ventilador helicoidal para tejado, con hélice de plástico reforzada con fibra de vidrio, cuerpo y sombrerete de aluminio, base de acero galvanizado y motor para alimentación monofásica a 230 V y 50 Hz de frecuencia, con protección térmica, aislamiento clase F, grado de protección IP65, de 840 r.p.m., potencia absorbida 0,29 kW, caudal máximo 5500 m³/h, nivel de presión sonora 63 dBA, con malla de protección contra la entrada de hojas y pájaros, para conducto de admisión de 500 mm de diámetro. | 1 | 11739.9 | 11739.9
mt42svs900l |  | Ud | Accesorios y elementos de fijación de ventilador para tejado. | 1 | 3799.08 | 3799.08
|  |  |  | Subtotal materiales: |  | 15539
2 |  |  | Mano de obra
mo011 |  | h | Especialista en montaje. | 4.759 | 61.32 | 291.82
mo080 |  | h | Ayudante 1ª en montaje. | 4.759 | 44.6 | 212.25
|  |  |  | Subtotal mano de obra: |  | 504.07
3 |  |  | Herramienta menor
|  | % | Herramienta menor | 2 | 16043 | 320.86
Coste de mantenimiento decenal: 23.073,07Bs en los primeros 10 años. |  |  |  | Costos directos (1+2+3): |  | 16363.9