## Hoja 1
IVM085 | Ud | Silenciador para conducto.
Silenciador cilíndrico de plancha de acero galvanizado, de diámetro nominal 100 mm y 500 mm de longitud, con material absorbente de lana de roca no combustible según DIN 4102 A2, bajo calamina perforada interior (con velo de seda de vidrio) de 50 mm de espesor. Incluso accesorios de montaje y elementos de fijación.
Código |  | Unidad | Descripción | Cantidad | Precio unitario | Precio parcial
1 |  |  | Materiales
mt42trx430aad |  | Ud | Silenciador cilíndrico de plancha de acero galvanizado, de diámetro nominal 100 mm y 500 mm de longitud, con material absorbente de lana de roca no combustible según DIN 4102 A2, bajo calamina perforada interior (con velo de seda de vidrio) de 50 mm de espesor. | 1 | 1923.73 | 1923.73
|  |  |  | Subtotal materiales: |  | 1923.73
2 |  |  | Mano de obra
mo005 |  | h | Especialista instalador de climatización. | 0.241 | 61.32 | 14.78
mo104 |  | h | Ayudante 1ª instalador de climatización. | 0.241 | 44.52 | 10.73
|  |  |  | Subtotal mano de obra: |  | 25.51
3 |  |  | Herramienta menor
|  | % | Herramienta menor | 2 | 1949.24 | 38.98
Coste de mantenimiento decenal: 338,00Bs en los primeros 10 años. |  |  |  | Costos directos (1+2+3): |  | 1988.22