## Hoja 1
IVN010 | Ud |  | Abertura para ventilación.
Abertura de admisión directa a través de cerramiento de fachada compuesta por rejilla de intemperie para instalaciones de ventilación, marco frontal y lamas de plancha perfilada de acero galvanizado, de 2000x330 mm, tela metálica de acero galvanizado con malla de 20x20 mm. Incluso elementos de fijación.
Código |  | Unidad |  | Descripción | Cantidad | Precio unitario | Precio parcial
1 |  |  |  | Materiales
mt42trx370ai1 |  | Ud |  | Rejilla de intemperie para instalaciones de ventilación, marco frontal y lamas de plancha perfilada de acero galvanizado, de 2000x330 mm, tela metálica de acero galvanizado con malla de 20x20 mm, con elementos de fijación. | 1 | 3377.67 | 3377.67
[5 empty] | Subtotal materiales: |  | 3377.67
2 |  |  |  | Mano de obra
mo020 |  | h |  | Especialista de construcción. | 0.595 | 59.67 | 35.5
mo113 |  | h |  | Ayudante 2ª de construcción. | 0.595 | 42.97 | 25.57
[5 empty] | Subtotal mano de obra: |  | 61.07
3 |  |  |  | Herramienta menor
|  | % |  | Herramienta menor | 2 | 3438.74 | 68.77
Coste de mantenimiento decenal: 175,38Bs en los primeros 10 años. |  |  |  |  | Costos directos (1+2+3): |  | 3507.51