## Hoja 1
LCN010 | Ud | Ventana para tejados.
Ventana de cubierta, con apertura giratoria de accionamiento manual mediante barra de maniobra, de 55x70 cm, realizada en madera laminada de pino nórdico, acabado con barniz transparente, con doble vidriado de baja emisividad (vidrio interior Float de 4 mm de baja emisividad, cámara de aire rellena de gas argón de 16 mm y vidrio exterior templado de 4 mm de baja emisividad), en tejado de perfil ondulado de teja, fibrocemento o materiales similares, con pendientes de 15° a 90°, con marco de estanqueidad de aluminio.
Código |  | Unidad | Descripción | Cantidad | Precio unitario | Precio parcial
1 |  |  | Materiales
mt22vtg010aa |  | Ud | Ventana de cubierta, con apertura giratoria de accionamiento manual mediante barra de maniobra, de 55x70 cm, realizada en madera laminada de pino nórdico, acabado con barniz transparente, con doble vidriado de baja emisividad (vidrio interior Float de 4 mm de baja emisividad, cámara de aire rellena de gas argón de 16 mm y vidrio exterior templado de 4 mm de baja emisividad). | 1 | 2221.45 | 2221.45
mt22vtw005aba |  | Ud | Marco de estanqueidad de aluminio para ventana de cubierta, de 55x70 cm, color gris, para tejado de perfil ondulado de teja, fibrocemento o materiales similares con pendiente superior a 15°, premarco aislante BDX 0000 y lámina impermeable perimetral BFX 1000. | 1 | 993.51 | 993.51
|  |  |  | Subtotal materiales: |  | 3214.96
2 |  |  | Mano de obra
mo011 |  | h | Especialista en montaje. | 1.141 | 61.32 | 69.97
mo080 |  | h | Ayudante 1ª en montaje. | 0.57 | 44.6 | 25.42
|  |  |  | Subtotal mano de obra: |  | 95.39
3 |  |  | Herramienta menor
|  | % | Herramienta menor | 2 | 3310.35 | 66.21
Coste de mantenimiento decenal: 884,66Bs en los primeros 10 años. |  |  |  | Costos directos (1+2+3): |  | 3376.56