## Hoja 1
LCO010 | Ud |  | Mosquitera.
Mosquitera fija de 500 mm de anchura y 800 mm de altura, formada por marco de perfiles de aluminio lacado, tela de hilos de poliéster, accesorios y complementos, colocada con fijaciones mecánicas en la cara exterior de la carpintería. Incluso sellado perimetral de juntas por medio de un cordón de silicona neutra.
Código |  | Unidad |  | Descripción | Cantidad | Precio unitario | Precio parcial
1 |  |  |  | Materiales
mt25mos010a |  | m² |  | Mosquitera fija formada por marco de perfiles de aluminio lacado, tela de hilos de poliéster, accesorios y complementos. | 0.4 | 391.43 | 156.57
mt15sja100 |  | Ud |  | Cartucho de masilla de silicona neutra. | 0.13 | 27.39 | 3.56
[5 empty] | Subtotal materiales: |  | 160.13
2 |  |  |  | Mano de obra
mo011 |  | h |  | Especialista en montaje. | 0.203 | 61.32 | 12.45
[5 empty] | Subtotal mano de obra: |  | 12.45
3 |  |  |  | Herramienta menor
|  | % |  | Herramienta menor | 2 | 172.58 | 3.45
Coste de mantenimiento decenal: 33,09Bs en los primeros 10 años. |  |  |  |  | Costos directos (1+2+3): |  | 176.03