## Hoja 1
LEM010 | Ud |  | Puerta interior de entrada a vivienda, de madera.
Puerta interior de entrada a la vivienda de 203x82,5x4,5 cm, hoja con cuarterones, con tablero de madera maciza, barnizada en taller; marco de madera maciza. Incluso tapajuntas del mismo material y acabado que la hoja, herrajes de colgar, cierre y manivela sobre escudo largo de hierro losa, serie básica.
Código |  | Unidad |  | Descripción | Cantidad | Precio unitario | Precio parcial
1 |  |  |  | Materiales
mt22aap012a |  | Ud |  | Marco de madera maciza, para puerta de una hoja, con elementos de fijación. | 1 | 206.55 | 206.55
mt22atc010Ng |  | m |  | Tapajuntas macizo, 70x10 mm, barnizado en taller. | 10.4 | 16.09 | 167.34
mt22pxa010j |  | Ud |  | Puerta de entrada con cuarterones, con tablero de madera maciza, barnizada en taller, 203x82,5x4,5 cm. | 1 | 1819.06 | 1819.06
mt23iaf010a |  | Ud |  | Bisagra de seguridad de 140x70 mm, de hierro, para puerta de entrada serie castellana. | 4 | 83.69 | 334.76
mt23ppb011 |  | Ud |  | Tornillo de acero 19/22 mm. | 24 | 0.24 | 5.76
mt23ppa010 |  | Ud |  | Cerradura de embutir, frente, accesorios y tornillos de atado, para puerta de entrada a vivienda. | 1 | 186.04 | 186.04
mt23haf010a |  | Ud |  | Juego de manivela y escudo largo de hierro losa, serie básica, para puerta de entrada serie castellana. | 1 | 113.97 | 113.97
mt23haf020a |  | Ud |  | Tirador exterior con escudo, de hierro, serie básica, para puerta de entrada serie castellana. | 1 | 91.44 | 91.44
mt23haf100a |  | Ud |  | Mirilla óptica gran angular de 14 mm de diámetro y 35 a 60 mm de longitud, con tapa incorporada y acabado en hierro, serie básica, para puerta de entrada serie castellana. | 1 | 13.32 | 13.32
[5 empty] | Subtotal materiales: |  | 2938.24
2 |  |  |  | Mano de obra
mo017 |  | h |  | Especialista carpintero. | 1.975 | 60.54 | 119.57
mo058 |  | h |  | Ayudante 1ª carpintero. | 1.975 | 44.89 | 88.66
[5 empty] | Subtotal mano de obra: |  | 208.23
3 |  |  |  | Herramienta menor
|  | % |  | Herramienta menor | 2 | 3146.47 | 62.93
Coste de mantenimiento decenal: 353,03Bs en los primeros 10 años. |  |  |  |  | Costos directos (1+2+3): |  | 3209.4