## Hoja 1
LPG010 | Ud |  | Puerta de garaje.
Puerta enrollable para garaje, de lamas de aluminio extrusionado, 300x250 cm, panel totalmente ciego, acabado blanco, apertura manual.
Código |  | Unidad |  | Descripción | Cantidad | Precio unitario | Precio parcial
1 |  |  |  | Materiales
mt26pge010aj |  | Ud |  | Puerta enrollable para garaje, de lamas de aluminio extrusionado, 300x250 cm, panel totalmente ciego, acabado blanco. | 1 | 15910.75 | 15910.75
[5 empty] | Subtotal materiales: |  | 15910.75
2 |  |  |  | Mano de obra
mo020 |  | h |  | Especialista de construcción. | 0.566 | 32.06 | 18.15
mo113 |  | h |  | Ayudante 2ª de construcción. | 0.566 | 22.71 | 12.85
mo018 |  | h |  | Especialista cerrajero. | 1.32 | 32.58 | 43.01
mo059 |  | h |  | Ayudante 1ª cerrajero. | 1.32 | 23.69 | 31.27
[5 empty] | Subtotal mano de obra: |  | 105.28
3 |  |  |  | Herramienta menor
|  | % |  | Herramienta menor | 2 | 16016.03 | 320.32
Coste de mantenimiento decenal: 3.267,27Bs en los primeros 10 años. |  |  |  |  | Costos directos (1+2+3): |  | 16336.35