## Hoja 1
LPS010 |  |  | Ud | Puerta acústica interior.
Puerta acústica interior de una hoja practicable, formada por dos calaminas de acero, de 700x2000 mm de luz y altura de paso y 50 mm de espesor, lacadas en color a elegir, con refuerzos interiores longitudinales, entre los que se coloca un complejo aislante multicapa, absorbente acústico, con aislamiento a ruido aéreo de 44 dBA.
Código | Unidad | Descripción |  |  | Cantidad | Precio unitario | Precio parcial
1 |  | Materiales
mt26pac010a | Ud | Puerta acústica interior de una hoja practicable, formada por dos calaminas de acero, de 700x2000 mm de luz y altura de paso y 50 mm de espesor, lacadas en color a elegir, con refuerzos interiores longitudinales, entre los que se coloca un complejo aislante multicapa, absorbente acústico, con aislamiento a ruido aéreo de 44 dBA; incluso marco metálico, burlete de neopreno para junta perimetral de estanqueidad, dos bisagras y manilla de cierre de presión. |  |  | 1 | 7753.41 | 7753.41
[5 empty] | Subtotal materiales: |  | 7753.41
2 |  | Mano de obra
mo020 | h | Especialista de construcción. |  |  | 0.641 | 32.06 | 20.55
mo077 | h | Ayudante 1ª de construcción. |  |  | 0.641 | 23.61 | 15.13
[5 empty] | Subtotal mano de obra: |  | 35.68
3 |  | Herramienta menor
| % | Herramienta menor |  |  | 2 | 7789.09 | 155.78
Coste de mantenimiento decenal: 1.350,63Bs en los primeros 10 años. |  |  |  |  | Costos directos (1+2+3): |  | 7944.87