## Hoja 1
LSE010 | Ud | Estor enrollable de tejido ignífugo perforado.
Estor enrollable, de 1000 mm de anchura y 1200 mm de altura, con tejido ignífugo perforado, de fibra de vidrio sin PVC ni halógenos, con la cara exterior de color gris oscuro y la cara interior de color gris oscuro, accionamiento manual con cadena de PVC para maniobra de recogida, en el lado derecho; fijado en la pared con anclajes mecánicos. Incluso herrajes y accesorios.
Código |  |  | Unidad | Descripción | Cantidad | Precio unitario | Precio parcial
1 |  |  |  | Materiales
mt44stm010abaay |  |  | Ud | Estor enrollable, de 1000 mm de anchura y 1200 mm de altura, con tejido ignífugo perforado, de fibra de vidrio sin PVC ni halógenos, con la cara exterior de color gris oscuro y la cara interior de color gris oscuro, incluso anclajes mecánicos para fijación al soporte. | 1 | 1169.76 | 1169.76
mt44stm020a |  |  | Ud | Kit para el accionamiento de estor enrollable, con cadena de PVC para maniobra de recogida, en el lado derecho. | 1 | 89.29 | 89.29
[5 empty] | Subtotal materiales: |  | 1259.05
2 |  |  |  | Mano de obra
mo011 |  |  | h | Especialista en montaje. | 0.643 | 61.32 | 39.43
mo080 |  |  | h | Ayudante 1ª en montaje. | 0.965 | 44.6 | 43.04
[5 empty] | Subtotal mano de obra: |  | 82.47
3 |  |  |  | Herramienta menor
|  |  | % | Herramienta menor | 2 | 1341.52 | 26.83
Coste de mantenimiento decenal: 273,67Bs en los primeros 10 años. |  |  |  |  | Costos directos (1+2+3): |  | 1368.35