## Hoja 1
LSP010 | m² |  | Persiana enrollable de lamas.
Persiana enrollable de lamas de aluminio inyectado de 33 mm, color blanco, equipada con eje, discos, cápsulas y todos sus accesorios, con accionamiento manual mediante cinta y recogedor.
Código |  | Unidad |  | Descripción | Cantidad | Precio unitario | Precio parcial
1 |  |  |  | Materiales
mt25per010a |  | m² |  | Persiana enrollable de lamas de aluminio inyectado, de 33 mm de altura, color blanco, equipada con eje, discos, cápsulas y todos sus accesorios. | 1.05 | 310.33 | 325.85
mt24per005a |  | Ud |  | Kit de cinta y recogedor, con accesorios y mecanismos para accionamiento manual de persiana enrollable. | 1 | 126.7 | 126.7
[5 empty] | Subtotal materiales: |  | 452.55
2 |  |  |  | Mano de obra
mo011 |  | h |  | Especialista en montaje. | 0.169 | 41.48 | 7.01
mo080 |  | h |  | Ayudante 1ª en montaje. | 0.169 | 29.95 | 5.06
[5 empty] | Subtotal mano de obra: |  | 12.07
3 |  |  |  | Herramienta menor
|  | % |  | Herramienta menor | 2 | 464.62 | 9.29
Coste de mantenimiento decenal: 118,48Bs en los primeros 10 años. |  |  |  |  | Costos directos (1+2+3): |  | 473.91