## Hoja 1
LSV010 | Ud |  | Contramarco de ventana de PVC.
Contramarco de ventana de PVC, tipo mallorquina, una hoja practicable, de lamas fijas, 300x600 mm, acabado blanco estándar. Colocación exterior en ventana.
Código |  | Unidad |  | Descripción | Cantidad | Precio unitario | Precio parcial
1 |  |  |  | Materiales
mt24dbc010aa |  | Ud |  | Contramarco de ventana de PVC, tipo mallorquina, una hoja practicable, de lamas fijas, 300x600 mm, acabado blanco estándar; con herrajes de colgar y apertura, tornillería de acero inoxidable y elementos de estanqueidad. | 1 | 867.4 | 867.4
mt15sja100 |  | Ud |  | Cartucho de masilla de silicona neutra. | 0.063 | 27.4 | 1.73
[5 empty] | Subtotal materiales: |  | 869.13
2 |  |  |  | Mano de obra
mo018 |  | h |  | Especialista cerrajero. | 1.27 | 57.48 | 73
mo059 |  | h |  | Ayudante 1ª cerrajero. | 0.635 | 42.49 | 26.98
[5 empty] | Subtotal mano de obra: |  | 99.98
3 |  |  |  | Herramienta menor
|  | % |  | Herramienta menor | 2 | 969.11 | 19.38
Coste de mantenimiento decenal: 247,12Bs en los primeros 10 años. |  |  |  |  | Costos directos (1+2+3): |  | 988.49