## Hoja 1
LSZ020 | m² |  | Celosía de lamas de madera.
Celosía fija de lamas horizontales fijas de madera de pino de Flandes, de 60 mm de anchura y 20 mm de espesor, con tratamiento fungicida y acabado lasurado para exterior, enrasadas con el marco de aluminio extruido de aleación 6063 con tratamiento térmico T5, de 45x45 mm de sección, lacado en color a elegir y elementos para fijación de las lamas de acero inoxidable. Incluso elementos de fijación para montaje anclaje mecánico con tacos de nylon y tornillos de acero sobre superficie soporte de mampostería.
Código |  | Unidad |  | Descripción | Cantidad | Precio unitario | Precio parcial
1 |  |  |  | Materiales
mt26aaa033a |  | Ud |  | Anclaje mecánico con taco de nylon y tornillo de acero galvanizado, de cabeza avellanada. | 4 | 2.45 | 9.8
mt22pce010a |  | m² |  | Celosía fija de lamas horizontales fijas de madera de pino de Flandes, de 60 mm de anchura y 20 mm de espesor, con tratamiento fungicida y acabado lasurado para exterior, enrasadas con el marco de aluminio extruido de aleación 6063 con tratamiento térmico T5, de 45x45 mm de sección, lacado en color a elegir y elementos para fijación de las lamas de acero inoxidable. | 1 | 1790.34 | 1790.34
[5 empty] | Subtotal materiales: |  | 1800.14
2 |  |  |  | Mano de obra
mo018 |  | h |  | Especialista cerrajero. | 0.432 | 60.47 | 26.12
mo059 |  | h |  | Ayudante 1ª cerrajero. | 0.432 | 44.7 | 19.31
[5 empty] | Subtotal mano de obra: |  | 45.43
3 |  |  |  | Herramienta menor
|  | % |  | Herramienta menor | 2 | 1845.57 | 36.91
Coste de mantenimiento decenal: 353,91Bs en los primeros 10 años. |  |  |  |  | Costos directos (1+2+3): |  | 1882.48