## Hoja 1
LVC010 | m² | Doble vidriado estándar.
Doble vidriado estándar, 4/6/4, conjunto formado por vidrio exterior Float incoloro de 4 mm, cámara de aire deshidratada con perfil separador de aluminio y doble sellado perimetral, de 6 mm, y vidrio interior Float incoloro de 4 mm de espesor; 14 mm de espesor total, fijado sobre carpintería con acuñado mediante calzos de apoyo perimetrales y laterales, sellado en frío con silicona sintética incolora, compatible con el material soporte.
Código |  |  | Unidad | Descripción | Cantidad | Precio unitario | Precio parcial
1 |  |  |  | Materiales
mt21veg011aaaaa |  |  | m² | Doble vidriado estándar, 4/6/4, conjunto formado por vidrio exterior Float incoloro de 4 mm, cámara de aire deshidratada con perfil separador de aluminio y doble sellado perimetral, de 6 mm, y vidrio interior Float incoloro de 4 mm de espesor; 14 mm de espesor total. | 1.006 | 195.81 | 196.98
mt21vva015a |  |  | Ud | Cartucho de 310 ml de silicona neutra, incolora, dureza Shore A aproximada de 23, según ISO 868 y recuperación elástica >=80%, según ISO 7389. | 0.58 | 52.96 | 30.72
mt21vva021 |  |  | Ud | Material auxiliar para la colocación de vidrios. | 1 | 11.56 | 11.56
[5 empty] | Subtotal materiales: |  | 239.26
2 |  |  |  | Mano de obra
mo055 |  |  | h | Especialista vidriero. | 0.426 | 63.52 | 27.06
mo110 |  |  | h | Ayudante 1ª de vidriero. | 0.426 | 47.43 | 20.21
[5 empty] | Subtotal mano de obra: |  | 47.27
3 |  |  |  | Herramienta menor
|  |  | % | Herramienta menor | 2 | 286.53 | 5.73
Coste de mantenimiento decenal: 46,18Bs en los primeros 10 años. |  |  |  |  | Costos directos (1+2+3): |  | 292.26