## Hoja 1
NAL050 | m² | Aislamiento térmico de pisos flotantes, con poliestireno extruido.
Aislamiento térmico de pisos flotantes, formado por panel rígido de poliestireno extruido, de superficie lisa y mecanizado lateral recto, de 40 mm de espesor, resistencia a compresión >= 300 kPa, resistencia térmica 1,2 m²K/W, conductividad térmica 0,033 W/(mK), colocado a tope, simplemente apoyado, cubierto con film de polietileno de 0,2 mm de espesor y desolidarización perimetral realizada con el mismo material aislante, preparado para recibir una base de piso de mortero u hormigón. Incluso cinta autoadhesiva para sellado de juntas.
Código |  | Unidad | Descripción | Cantidad | Precio unitario | Precio parcial
1 |  |  | Materiales
mt16pxa010faq |  | m² | Panel rígido de poliestireno extruido, de superficie lisa y mecanizado lateral recto, de 40 mm de espesor, resistencia a compresión >= 300 kPa, resistencia térmica 1,2 m²K/W, conductividad térmica 0,033 W/(mK), Euroclase E de reacción al fuego, con código de designación XPS-EN 13164-T2-CS(10/Y)300-DS(70,90)-DLT(2)5-CC(2/1,5/50)125-WL(T)0,7-WD(V)3-FTCD1. | 1.05 | 74.79 | 78.53
mt16png010d |  | m² | Film de polietileno de 0,2 mm de espesor y 184 g/m² de masa superficial. | 1.05 | 3.9 | 4.1
mt16aaa030 |  | m | Cinta autoadhesiva para sellado de juntas. | 0.4 | 2.86 | 1.14
|  |  |  | Subtotal materiales: |  | 83.77
2 |  |  | Mano de obra
mo054 |  | h | Especialista en montaje de aislamiento. | 0.096 | 61.32 | 5.89
mo101 |  | h | Ayudante 1ª en montaje de aislamientos. | 0.096 | 44.6 | 4.28
|  |  |  | Subtotal mano de obra: |  | 10.17
3 |  |  | Herramienta menor
|  | % | Herramienta menor | 2 | 93.94 | 1.88
Coste de mantenimiento decenal: 10,27Bs en los primeros 10 años. |  |  |  | Costos directos (1+2+3): |  | 95.82