## Hoja 1
NIJ050 | m |  | Sellado de junta de dilatación con banda elástica impermeable.
Sellado de junta de dilatación con banda elástica impermeable de elastómero termoplástico, de 140 mm de anchura y 1,2 mm de espesor, colocada con solapes, fijada al soporte mediante mortero bicomponente de altas prestaciones, a base de resina epoxi, (rendimiento: 0,75 kg/m), aplicado en dos capas, la primera capa antes de la colocación de la banda y la segunda capa después de la colocación de la banda, dejando libre la zona de la banda expuesta al movimiento.
Código |  | Unidad |  | Descripción | Cantidad | Precio unitario | Precio parcial
1 |  |  |  | Materiales
mt09lid040d |  | kg |  | Mortero bicomponente de altas prestaciones, a base de resina epoxi. | 0.75 | 126.29 | 94.72
mt09lid050q |  | m |  | Banda elástica impermeable de elastómero termoplástico, de 140 mm de anchura y 1,2 mm de espesor, para sellado de juntas de movimiento. | 1.1 | 60.04 | 66.04
[5 empty] | Subtotal materiales: |  | 160.76
2 |  |  |  | Mano de obra
mo032 |  | h |  | Especialista aplicador de productos impermeabilizantes. | 0.24 | 59.67 | 14.32
mo070 |  | h |  | Ayudante 1ª aplicador de productos impermeabilizantes. | 0.24 | 44.6 | 10.7
[5 empty] | Subtotal mano de obra: |  | 25.02
3 |  |  |  | Herramienta menor
|  | % |  | Herramienta menor | 2 | 185.78 | 3.72
Coste de mantenimiento decenal: 303,20Bs en los primeros 10 años. |  |  |  |  | Costos directos (1+2+3): |  | 189.5