## Hoja 1
NIN005 | m² | Lámina para impermeabilización y desolidarización bajo suelo cerámico o de piedra natural.
Lámina impermeabilizante, desolidarizante y difusora de vapor de agua de polietileno con estructura nervada y cavidades cuadradas en forma de cola de milano, de 3 mm de espesor, para impermeabilización y desolidarización bajo suelo cerámico o de piedra natural (no incluido en este precio).
Código |  | Unidad | Descripción | Cantidad | Precio unitario | Precio parcial
1 |  |  | Materiales
mt09mcr021g |  | kg | Adhesivo cementoso de fraguado normal, C1, color gris. | 2 | 2.41 | 4.82
mt15res300a |  | m² | Lámina impermeabilizante, desolidarizante y difusora de vapor de agua de polietileno con estructura nervada y cavidades cuadradas en forma de cola de milano, de 3 mm de espesor, revestida de geotextil no tejido en una de sus caras, suministrada en rollos de 30 m de longitud. | 1.05 | 141.06 | 148.11
mt15res060a |  | kg | Adhesivo bicomponente, a base de una dispersión acrílica sin disolventes y polvo de cemento, para el sellado de juntas. | 0.27 | 79.35 | 21.42
mt15res020aa |  | m | Banda de sellado, de 85 mm de anchura y 0,1 mm de espesor, para lámina impermeabilizante flexible de polietileno, con ambas caras revestidas de geotextil no tejido, suministrada en rollos de 30 m de longitud. | 0.6 | 19.63 | 11.78
mt15res020bb |  | m | Banda de sellado, de 125 mm de anchura y 0,1 mm de espesor, para lámina impermeabilizante flexible de polietileno, con ambas caras revestidas de geotextil no tejido, suministrada en rollos de 30 m de longitud. | 0.6 | 29.59 | 17.75
|  |  |  | Subtotal materiales: |  | 203.88
2 |  |  | Mano de obra
mo029 |  | h | Especialista aplicador de láminas impermeabilizantes. | 0.122 | 37.97 | 4.63
mo067 |  | h | Ayudante 1ª aplicador de láminas impermeabilizantes. | 0.122 | 27.99 | 3.41
|  |  |  | Subtotal mano de obra: |  | 8.04
3 |  |  | Herramienta menor
|  | % | Herramienta menor | 2 | 211.92 | 4.24
Coste de mantenimiento decenal: 4,32Bs en los primeros 10 años. |  |  |  | Costos directos (1+2+3): |  | 216.16