## Hoja 1
NIN010 | m² |  | Impermeabilización de cubiertas inclinadas, con láminas asfálticas.
Impermeabilización de cubiertas inclinadas, con una pendiente media del 5%, con lámina de betún modificado con elastómero SBS, de 2,5 mm de espesor, con armadura de fieltro de poliéster no tejido de 160 g/m², de superficie no protegida, tipo monocapa, totalmente adherida al soporte con soplete previa imprimación con emulsión asfáltica aniónica con cargas.
Código |  | Unidad |  | Descripción | Cantidad | Precio unitario | Precio parcial
1 |  |  |  | Materiales
mt14iea020c |  | kg |  | Emulsión asfáltica aniónica con cargas. | 0.3 | 28.96 | 8.69
mt14lba010c |  | m² |  | Lámina de betún modificado con elastómero SBS, de 2,5 mm de espesor, masa nominal 3 kg/m², con armadura de fieltro de poliéster no tejido de 160 g/m², de superficie no protegida. | 1.1 | 48.64 | 53.5
[5 empty] | Subtotal materiales: |  | 62.19
2 |  |  |  | Mano de obra
mo029 |  | h |  | Especialista aplicador de láminas impermeabilizantes. | 0.159 | 59.67 | 9.49
mo067 |  | h |  | Ayudante 1ª aplicador de láminas impermeabilizantes. | 0.159 | 44.6 | 7.09
[5 empty] | Subtotal mano de obra: |  | 16.58
3 |  |  |  | Herramienta menor
|  | % |  | Herramienta menor | 2 | 78.77 | 1.58
Coste de mantenimiento decenal: 2,09Bs en los primeros 10 años. |  |  |  |  | Costos directos (1+2+3): |  | 80.35