## Hoja 1
NIN015 | m² |  | Lámina para desolidarización bajo suelo cerámico o de piedra natural.
Lámina desolidarizante de estructura nodular de polietileno, de 1 m de anchura y 3 mm de espesor, para desolidarización bajo suelo cerámico o de piedra natural (no incluido en este precio).
Código |  | Unidad |  | Descripción | Cantidad | Precio unitario | Precio parcial
1 |  |  |  | Materiales
mt09mcr250a |  | kg |  | Adhesivo cementoso mejorado, C2 E, con tiempo abierto ampliado, para la fijación de geomembranas, compuesto por cementos especiales, agregados seleccionados y resinas sintéticas. | 2 | 4.83 | 9.66
mt15rev180a |  | m² |  | Lámina desolidarizante de estructura nodular de polietileno, de 1 m de anchura y 3 mm de espesor, con ambas caras revestidas de geotextil no tejido de polipropileno, suministrada en rollos de 30 m de longitud. | 1.05 | 129.57 | 136.05
mt15rev170a |  | kg |  | Adhesivo, color marrón, para el sellado de juntas. | 0.3 | 144.57 | 43.37
mt15rev140a |  | m |  | Banda de refuerzo, de 180 mm de anchura, compuesta de una doble hoja de poliolefina termoplástica con acetato de vinil etileno, con ambas caras revestidas de fibras de poliéster no tejidas, de 0,8 mm de espesor y 600 g/m², suministrada en rollos de 30 m de longitud. | 1.2 | 36.92 | 44.3
[5 empty] | Subtotal materiales: |  | 233.38
2 |  |  |  | Mano de obra
mo029 |  | h |  | Especialista aplicador de láminas impermeabilizantes. | 0.122 | 37.97 | 4.63
mo067 |  | h |  | Ayudante 1ª aplicador de láminas impermeabilizantes. | 0.122 | 27.99 | 3.41
[5 empty] | Subtotal mano de obra: |  | 8.04
3 |  |  |  | Herramienta menor
|  | % |  | Herramienta menor | 2 | 241.42 | 4.83
Coste de mantenimiento decenal: 4,93Bs en los primeros 10 años. |  |  |  |  | Costos directos (1+2+3): |  | 246.25