## Hoja 1
NIP020 | m | Tratamiento de humedades por capilaridad en muros de mampostería o de mampostería, mediante inyecciones.
Tratamiento de humedades por capilaridad en muros de mampostería o de mampostería, mediante la realización de taladros, colocación de boquillas de inyección, sellado superficial de las perforaciones con mortero de cemento y cal 1:8 e inyección de emulsión a base de silanos y siloxanos y relleno de la perforación con mortero cementoso fluido. El precio no incluye la eliminación del revestimiento existente ni la realización del revestimiento posterior.
Código |  | Unidad | Descripción | Cantidad | Precio unitario | Precio parcial
1 |  |  | Materiales
mt09mor020a |  | m³ | Mortero bastardo de cemento CEM II/A-P 32,5 R, cal y arena, tipo M-2,5, confeccionado en obra con 200 kg/m³ de cemento y una proporción en volumen 1:2:10. | 0.002 | 995.03 | 1.99
mt09dmr030b |  | kg | Emulsión a base de silanos y siloxanos. | 0.075 | 505.4 | 37.91
mt09dmr040b |  | kg | Mortero cementoso fluido. | 0.001 | 5.56 | 0.01
|  |  |  | Subtotal materiales: |  | 39.91
2 |  |  | Equipo y herramienta
mq06eim050 |  | h | Equipo para inyecciones de hidrofugante, con boquillas de alta presión. | 1.458 | 56.51 | 82.39
|  |  |  | Subtotal equipo y herramienta: |  | 82.39
3 |  |  | Mano de obra
mo032 |  | h | Especialista aplicador de productos impermeabilizantes. | 1.516 | 40.29 | 61.08
mo070 |  | h | Ayudante 1ª aplicador de productos impermeabilizantes. | 3.032 | 29.95 | 90.81
|  |  |  | Subtotal mano de obra: |  | 151.89
4 |  |  | Herramienta menor
|  | % | Herramienta menor | 2 | 274.19 | 5.48
Coste de mantenimiento decenal: 13,98Bs en los primeros 10 años. |  |  |  | Costos directos (1+2+3+4): |  | 279.67