## Hoja 1
NIR005 | m² |  | Revestimiento elástico.
Impermeabilización mediante revestimiento continuo elástico impermeabilizante a base de polímeros acrílicos en dispersión acuosa, color blanco, con un rendimiento de 1,5 kg/m².
Código |  | Unidad |  | Descripción | Cantidad | Precio unitario | Precio parcial
1 |  |  |  | Materiales
mt15bas240a |  | kg |  | Revestimiento continuo elástico impermeabilizante a base de polímeros acrílicos en dispersión acuosa, color blanco. | 1.5 | 36.46 | 54.69
[5 empty] | Subtotal materiales: |  | 54.69
2 |  |  |  | Mano de obra
mo032 |  | h |  | Especialista aplicador de productos impermeabilizantes. | 0.183 | 37.97 | 6.95
mo070 |  | h |  | Ayudante 1ª aplicador de productos impermeabilizantes. | 0.183 | 27.99 | 5.12
[5 empty] | Subtotal mano de obra: |  | 12.07
3 |  |  |  | Herramienta menor
|  | % |  | Herramienta menor | 2 | 66.76 | 1.34
Coste de mantenimiento decenal: 3,41Bs en los primeros 10 años. |  |  |  |  | Costos directos (1+2+3): |  | 68.1