## Hoja 1
QAF031 | Ud |  | Encuentro de cubierta plana transitable, no ventilada con sumidero. Impermeabilización con láminas de poliolefinas.
Encuentro de cubierta plana transitable, no ventilada, con piso fijo, tipo convencional con sumidero de salida vertical, realizando un rebaje en el soporte alrededor del sumidero, en el que se recibirá la impermeabilización formada por: pieza de refuerzo de 0,5x0,5 m de superficie con lámina impermeabilizante flexible tipo EVAC, compuesta de una doble hoja de poliolefina termoplástica con acetato de vinil etileno, con ambas caras revestidas de fibras de poliéster no tejidas, de 0,52 mm de espesor y 335 g/m², fijada al soporte en toda su superficie con adhesivo cementoso mejorado, deformable y tixotrópico, C2 TE S1, y colocación de sumidero de PVC, de salida vertical, de 80 mm de diámetro, íntegramente adherido a la pieza de refuerzo anterior con adhesivo cementoso.
Código |  | Unidad |  | Descripción | Cantidad | Precio unitario | Precio parcial
1 |  |  |  | Materiales
mt09mcm060a |  | kg |  | Adhesivo cementoso mejorado, C2 TE S1, deformable, con deslizamiento reducido y tiempo abierto ampliado, color gris, a base de cemento, agregados de granulometría fina, resinas sintéticas y aditivos especiales, con propiedades tixotrópicas y de endurecimiento sin retracción. | 1 | 6.25 | 6.25
mt15rev011a |  | m² |  | Lámina impermeabilizante flexible tipo EVAC, compuesta de una doble hoja de poliolefina termoplástica con acetato de vinil etileno, con ambas caras revestidas de fibras de poliéster no tejidas, de 0,52 mm de espesor y 335 g/m². | 0.25 | 114.67 | 28.67
mt15dan100ya |  | Ud |  | Sumidero de PVC, de salida vertical, de 80 mm de diámetro. | 1 | 83.19 | 83.19
[5 empty] | Subtotal materiales: |  | 118.11
2 |  |  |  | Mano de obra
mo029 |  | h |  | Especialista aplicador de láminas impermeabilizantes. | 0.337 | 59.67 | 20.11
mo067 |  | h |  | Ayudante 1ª aplicador de láminas impermeabilizantes. | 0.337 | 44.6 | 15.03
mo008 |  | h |  | Especialista plomero. | 0.362 | 61.32 | 22.2
[5 empty] | Subtotal mano de obra: |  | 57.34
3 |  |  |  | Herramienta menor
|  | % |  | Herramienta menor | 2 | 175.45 | 3.51
Coste de mantenimiento decenal: 58,70Bs en los primeros 10 años. |  |  |  |  | Costos directos (1+2+3): |  | 178.96