## Hoja 1
QAF032 | Ud | Encuentro de cubierta plana transitable, no ventilada con sumidero. Impermeabilización con láminas de PVC.
Encuentro de cubierta plana transitable, no ventilada, con piso fijo, tipo invertida con sumidero de PVC, de salida vertical, de 80 mm de diámetro, fijado con soldadura termoplástica a la lámina impermeabilizante de PVC. El precio no incluye la lámina impermeabilizante de PVC.
Código |  |  | Unidad | Descripción | Cantidad | Precio unitario | Precio parcial
1 |  |  |  | Materiales
mt15dan100ya |  |  | Ud | Sumidero de PVC, de salida vertical, de 80 mm de diámetro. | 1 | 83.19 | 83.19
[5 empty] | Subtotal materiales: |  | 83.19
2 |  |  |  | Mano de obra
mo029 |  |  | h | Especialista aplicador de láminas impermeabilizantes. | 0.121 | 59.67 | 7.22
mo067 |  |  | h | Ayudante 1ª aplicador de láminas impermeabilizantes. | 0.121 | 44.6 | 5.4
mo008 |  |  | h | Especialista plomero. | 0.362 | 61.32 | 22.2
[5 empty] | Subtotal mano de obra: |  | 34.82
3 |  |  |  | Herramienta menor
|  |  | % | Herramienta menor | 2 | 118.01 | 2.36
Coste de mantenimiento decenal: 39,48Bs en los primeros 10 años. |  |  |  |  | Costos directos (1+2+3): |  | 120.37