## Hoja 1
QAW010 | Ud |  | Sustitución de sumidero en cubierta plana.
Sustitución de sumidero deteriorado de salida vertical en cubierta plana, por sumidero de caucho EPDM, de salida vertical, de 80 mm de diámetro.
Código |  | Unidad |  | Descripción | Cantidad | Precio unitario | Precio parcial
1 |  |  |  | Materiales
mt15acc050ze |  | Ud |  | Sumidero de caucho EPDM, de salida vertical, de 80 mm de diámetro, con rejilla plana de caucho EPDM. | 1 | 75.28 | 75.28
mt36tie010ea |  | m |  | Tubo de PVC, serie B, de 90 mm de diámetro y 3 mm de espesor, con extremo abocardado. | 1 | 37.19 | 37.19
[5 empty] | Subtotal materiales: |  | 112.47
2 |  |  |  | Mano de obra
mo008 |  | h |  | Especialista plomero. | 0.362 | 61.32 | 22.2
mo113 |  | h |  | Ayudante 2ª de construcción. | 0.301 | 42.97 | 12.93
[5 empty] | Subtotal mano de obra: |  | 35.13
3 |  |  |  | Herramienta menor
|  | % |  | Herramienta menor | 2 | 147.6 | 2.95
[5 empty] | Costos directos (1+2+3): |  | 150.55