## Hoja 1
QAW030 | m² |  | Sustitución de material de rejuntado en piso cerámico de cubierta plana.
Sustitución del material de rejuntado deteriorado en piso cerámico con junta abierta (separación entre 3 y 15 mm) de cubierta plana transitable, por mortero de juntas cementoso mejorado, con absorción de agua reducida y resistencia elevada a la abrasión tipo CG 2 W A, color blanco, para juntas de 2 a 15 mm.
Código |  | Unidad |  | Descripción | Cantidad | Precio unitario | Precio parcial
1 |  |  |  | Materiales
mt09mcp020bB |  | kg |  | Mortero de juntas cementoso mejorado, con absorción de agua reducida y resistencia elevada a la abrasión, tipo CG2 W A, color blanco, para juntas de 2 a 15 mm, a base de cemento de alta resistencia, agregados seleccionados, aditivos especiales y pigmentos, con efecto antimoho, antiverdín y preventivo de las eflorescencias, hidrorrepelente, especial para rejuntado de todo tipo de piezas cerámicas y piedras naturales en zonas de proliferación de microorganismos. | 0.01 | 12.81 | 0.13
[5 empty] | Subtotal materiales: |  | 0.13
2 |  |  |  | Mano de obra
mo061 |  | h |  | Ayudante 1ª colocador de pisos. | 0.145 | 44.6 | 6.47
[5 empty] | Subtotal mano de obra: |  | 6.47
3 |  |  |  | Herramienta menor
|  | % |  | Herramienta menor | 2 | 6.6 | 0.13
[5 empty] | Costos directos (1+2+3): |  | 6.73