## Hoja 1
QAW060 | m² |  | Sustitución de capa de impermeabilización, en cubierta plana, no transitable, autoprotegida, por lámina asfáltica.
Sustitución de capa de impermeabilización deteriorada, en cubierta plana, no transitable, autoprotegida, por impermeabilización monocapa adherida, formada por una lámina de betún modificado con elastómero SBS, de 3,5 mm de espesor, con armadura de fieltro de poliéster reforzado y estabilizado de 150 g/m², con autoprotección mineral de color rojo totalmente adherida con soplete.
Código |  | Unidad |  | Descripción | Cantidad | Precio unitario | Precio parcial
1 |  |  |  | Materiales
mt14lga010eb |  | m² |  | Lámina de betún modificado con elastómero SBS, de 3,5 mm de espesor, masa nominal 5 kg/m², con armadura de fieltro de poliéster reforzado y estabilizado de 150 g/m², con autoprotección mineral de color rojo. | 1.2 | 75.51 | 90.61
[5 empty] | Subtotal materiales: |  | 90.61
2 |  |  |  | Mano de obra
mo029 |  | h |  | Especialista aplicador de láminas impermeabilizantes. | 0.409 | 40.29 | 16.48
mo067 |  | h |  | Ayudante 1ª aplicador de láminas impermeabilizantes. | 0.204 | 29.95 | 6.11
[5 empty] | Subtotal mano de obra: |  | 22.59
3 |  |  |  | Herramienta menor
|  | % |  | Herramienta menor | 2 | 113.2 | 2.26
[5 empty] | Costos directos (1+2+3): |  | 115.46