## Hoja 1
QAY010 | m² |  | Formación de pendientes con hormigón, en cubierta plana no ventilada.
Formación de pendientes en cubierta plana no ventilada, con arcilla expandida, vertida en seco y consolidada en su superficie con lechada de cemento, con espesor medio de 10 cm, con capa de regularización de mortero de cemento, confeccionado en obra, dosificación 1:6 de 4 cm de espesor.
Código |  | Unidad |  | Descripción | Cantidad | Precio unitario | Precio parcial
1 |  |  |  | Materiales
mt04lvc010c |  | Ud |  | Ladrillo cerámico hueco doble, para revestir, 24x11,5x9 cm, densidad 780 kg/m³. | 3 | 2.47 | 7.41
mt01arl030a |  | m³ |  | Arcilla expandida, suministrada en sacos. | 0.1 | 1263.99 | 126.4
mt09lec020b |  | m³ |  | Lechada de cemento CEM II/B-P 32,5 N 1/3. | 0.01 | 843.58 | 8.44
mt08aaa010a |  | m³ |  | Agua. | 0.008 | 11.61 | 0.09
mt01arg005a |  | t |  | Arena de cantera, para mortero preparado en obra. | 0.065 | 157.46 | 10.23
mt08cem000j |  | kg |  | Cemento gris en sacos. | 10 | 1.21 | 12.1
[5 empty] | Subtotal materiales: |  | 164.67
2 |  |  |  | Equipo y herramienta
mq06hor010 |  | h |  | Hormigonera eléctrica con una capacidad de amasado de 160 l. | 0.032 | 22.66 | 0.73
[5 empty] | Subtotal equipo y herramienta: |  | 0.73
3 |  |  |  | Mano de obra
mo020 |  | h |  | Especialista de construcción. | 0.108 | 56.74 | 6.13
mo113 |  | h |  | Ayudante 2ª de construcción. | 0.494 | 40.86 | 20.18
[5 empty] | Subtotal mano de obra: |  | 26.31
4 |  |  |  | Herramienta menor
|  | % |  | Herramienta menor | 2 | 191.71 | 3.83
Coste de mantenimiento decenal: 3,91Bs en los primeros 10 años. |  |  |  |  | Costos directos (1+2+3+4): |  | 195.54