## Hoja 1
QRF020 | Ud |  | Forrado de conductos de instalaciones, en cubierta inclinada.
Forrado de conductos de instalaciones en cubierta inclinada, mediante mampostería de ladrillo cerámico hueco para revestir, de 0,25 m² de sección y 1 m de altura.
Código |  | Unidad |  | Descripción | Cantidad | Precio unitario | Precio parcial
1 |  |  |  | Materiales
mt04lvc010d |  | Ud |  | Ladrillo cerámico hueco triple, para revestir, 24x11,5x11,5 cm, densidad 780 kg/m³. | 70 | 1.28 | 89.6
mt08aaa010a |  | m³ |  | Agua. | 0.02 | 10.72 | 0.21
mt01arg005a |  | t |  | Arena de cantera, para mortero preparado en obra. | 0.112 | 146.09 | 16.36
mt08cem000j |  | kg |  | Cemento gris en sacos. | 17.2 | 1.12 | 19.26
[5 empty] | Subtotal materiales: |  | 125.43
2 |  |  |  | Equipo y herramienta
mq06hor010 |  | h |  | Hormigonera. | 0.056 | 10.32 | 0.58
[5 empty] | Subtotal equipo y herramienta: |  | 0.58
3 |  |  |  | Mano de obra
mo020 |  | h |  | Especialista de construcción. | 1.563 | 40.29 | 62.97
mo077 |  | h |  | Ayudante 1ª de construcción. | 1.464 | 29.95 | 43.85
[5 empty] | Subtotal mano de obra: |  | 106.82
4 |  |  |  | Herramienta menor
|  | % |  | Herramienta menor | 2 | 232.83 | 4.66
Coste de mantenimiento decenal: 40,37Bs en los primeros 10 años. |  |  |  |  | Costos directos (1+2+3+4): |  | 237.49