## Hoja 1
QRL030 | m | Limatesa de teja cerámica.
Formación de limatesa con caballetes cerámicos, color rojo, para tejas curvas, impermeabilizada con banda autoadhesiva de aluminio, con la superficie en relieve y revestida por una de sus caras con una capa adhesiva de butilo de 0,15 mm de espesor, de 30 cm de anchura, y fijados con clavos galvanizados sobre rastrel de cumbrera de madera. Incluso solapes.
Código |  | Unidad | Descripción | Cantidad | Precio unitario | Precio parcial
1 |  |  | Materiales
mt13tac011a |  | Ud | Caballete cerámico, color rojo, para tejas curvas. | 3 | 7.22 | 21.66
mt13blw102 |  | Ud | Clavo galvanizado para sujeción de tejas a rastrel. | 6.08 | 0.44 | 2.68
mt13blw025b |  | m | Rastrel de cumbrera de 27x40 mm de sección, de madera aserrada de pino, tratada en autoclave, con clase de uso 2, acabado cepillado, con humedad inferior al 20%. Incluso elementos de fijación sobre entramado estructural. | 1.1 | 4.93 | 5.42
mt13aev010ga |  | m | Banda autoadhesiva de aluminio, con la superficie en relieve y revestida por una de sus caras con una capa adhesiva de butilo de 0,15 mm de espesor, de 30 cm de anchura; para la impermeabilización de limatesas. | 1.1 | 72.23 | 79.45
|  |  |  | Subtotal materiales: |  | 109.21
2 |  |  | Equipo y herramienta
mq06hor010 |  | h | Hormigonera. | 0.006 | 12.04 | 0.07
|  |  |  | Subtotal equipo y herramienta: |  | 0.07
3 |  |  | Mano de obra
mo020 |  | h | Especialista de construcción. | 0.5 | 48.84 | 24.42
mo112 |  | h | Ayudante general de construcción. | 0.5 | 35.71 | 17.86
|  |  |  | Subtotal mano de obra: |  | 42.28
4 |  |  | Herramienta menor
|  | % | Herramienta menor | 2 | 151.56 | 3.03
Coste de mantenimiento decenal: 57,20Bs en los primeros 10 años. |  |  |  | Costos directos (1+2+3+4): |  | 154.59