## Hoja 1
QTT020 | m² |  | Cubierta inclinada de tejas cerámicas sobre espacio no habitable.
Cubierta inclinada de tejas cerámicas, sobre espacio no habitable, con una pendiente media del 30%, compuesta de: formación de pendientes: tablero cerámico hueco machihembrado, para revestir, 50x20x3 cm, con una capa de regularización de mortero de cemento, confeccionado en obra, dosificación 1:6, de 3 cm de espesor, sobre muros divisorios aligerados de 100 cm de altura media; impermeabilización: placa bajo teja, cobertura: teja cerámica curva, color rojo, 40x19x16 cm, recibida con mortero de cemento, confeccionado en obra, dosificación 1:8.
Código |  | Unidad |  | Descripción | Cantidad | Precio unitario | Precio parcial
1 |  |  |  | Materiales
mt04lvc010c |  | Ud |  | Ladrillo cerámico hueco doble, para revestir, 24x11,5x9 cm, densidad 780 kg/m³. | 42.146 | 1.04 | 43.83
mt08aaa010a |  | m³ |  | Agua. | 0.018 | 10.72 | 0.19
mt01arg005a |  | t |  | Arena de cantera, para mortero preparado en obra. | 0.126 | 146.09 | 18.41
mt08cem000j |  | kg |  | Cemento gris en sacos. | 17.25 | 1.12 | 19.32
mt04lvg020a |  | Ud |  | Tablero cerámico hueco machihembrado, para revestir, 50x20x3 cm. | 10 | 3.12 | 31.2
mt13lpo010h |  | m² |  | Placa asfáltica 10 ondas de perfil ondulado y color rojo, a base de fibras minerales y vegetales saturadas con una emulsión bituminosa a altas temperaturas. | 1.25 | 59.87 | 74.84
mt13lpo035a |  | Ud |  | Clavo, para fijación de placa bajo teja. | 3 | 0.72 | 2.16
mt13tac010a |  | Ud |  | Teja cerámica curva, color rojo, 40x19x16 cm. | 32.1 | 2.12 | 68.05
[5 empty] | Subtotal materiales: |  | 258
2 |  |  |  | Equipo y herramienta
mq06hor010 |  | h |  | Hormigonera. | 0.061 | 10.32 | 0.63
[5 empty] | Subtotal equipo y herramienta: |  | 0.63
3 |  |  |  | Mano de obra
mo020 |  | h |  | Especialista de construcción. | 0.704 | 40.29 | 28.36
mo113 |  | h |  | Ayudante 2ª de construcción. | 0.352 | 28.77 | 10.13
mo011 |  | h |  | Especialista en montaje. | 1.87 | 41.48 | 77.57
mo080 |  | h |  | Ayudante 1ª en montaje. | 2.224 | 29.95 | 66.61
[5 empty] | Subtotal mano de obra: |  | 182.67
4 |  |  |  | Herramienta menor
|  | % |  | Herramienta menor | 2 | 441.3 | 8.83
Coste de mantenimiento decenal: 148,54Bs en los primeros 10 años. |  |  |  |  | Costos directos (1+2+3+4): |  | 450.13