## Hoja 1
QTY010 | m² |  | Reparación de cobertura de tejas en cubierta inclinada.
Reparación de cobertura de tejas en cubierta inclinada, retirando las tejas deterioradas y retejando con tejas cerámicas curvas, acabado con engobe color rojo, 40,8x15x11,6 cm, fijadas con espuma de poliuretano; y carga de escombros sobre camión o contenedor.
Código |  | Unidad |  | Descripción | Cantidad | Precio unitario | Precio parcial
1 |  |  |  | Materiales
mt13tac050a |  | Ud |  | Teja cerámica curva, acabado con engobe color rojo, 40,8x15x11,6 cm. | 10 | 8.1 | 81
mt13blw110a |  | Ud |  | Aerosol de 750 cm³ de espuma de poliuretano, de 22,5 kg/m³ de densidad, 140% de expansión, 18 N/cm² de resistencia a tracción y 20 N/cm² de resistencia a flexión, conductividad térmica 0,04 W/(mK), estable de -40°C a 100°C; para aplicar con pistola. | 0.125 | 66.04 | 8.26
mt13blw104 |  | Ud |  | Gancho para sujeción de tejas a rastrel. | 5 | 0.46 | 2.3
[5 empty] | Subtotal materiales: |  | 91.56
2 |  |  |  | Mano de obra
mo020 |  | h |  | Especialista de construcción. | 0.482 | 59.67 | 28.76
mo113 |  | h |  | Ayudante 2ª de construcción. | 0.241 | 42.97 | 10.36
[5 empty] | Subtotal mano de obra: |  | 39.12
3 |  |  |  | Herramienta menor
|  | % |  | Herramienta menor | 2 | 130.68 | 2.61
[5 empty] | Costos directos (1+2+3): |  | 133.29