## Hoja 1
QUM011 | m | Punto singular para cubierta inclinada metálica.
Canalón interior para cubierta inclinada con una pendiente mayor del 10%, con calamina plegada de acero galvanizado, de 1,0 mm de espesor, 80 cm de desarrollo y 4 pliegues. Incluso accesorios de fijación de las piezas a las placas y masilla de base neutra monocomponente, para sellado de juntas.
Código |  |  | Unidad | Descripción | Cantidad | Precio unitario | Precio parcial
1 |  |  |  | Materiales
mt12www030ccE |  |  | m | Calamina plegada de acero galvanizado, de 1 mm de espesor, 80 cm de desarrollo y 4 pliegues, para canalón interior. | 1.07 | 112.14 | 119.99
mt13ccg030d |  |  | Ud | Tornillo autorroscante de 6,5x130 mm de acero galvanizado, con arandela. | 8 | 3.19 | 25.52
mt21vva011 |  |  | l | Masilla de base neutra monocomponente, para sellado de juntas; para aplicar con pistola. | 0.025 | 129.65 | 3.24
[5 empty] | Subtotal materiales: |  | 148.75
2 |  |  |  | Mano de obra
mo051 |  |  | h | Especialista en montaje de fachadas y techos de paneles metálicos. | 0.422 | 61.32 | 25.88
mo098 |  |  | h | Ayudante 1ª en montaje de fachadas y techos de paneles metálicos. | 0.211 | 44.6 | 9.41
[5 empty] | Subtotal mano de obra: |  | 35.29
3 |  |  |  | Herramienta menor
|  |  | % | Herramienta menor | 2 | 184.04 | 3.68
Coste de mantenimiento decenal: 39,98Bs en los primeros 10 años. |  |  |  |  | Costos directos (1+2+3): |  | 187.72