## Hoja 1
RAG021 |  | m |  | Pieza complementaria para revestimientos cerámicos "LEVANTINA".
Revestimiento cerámico con piezas cerámicas especiales de tipo listel, cenefa u otras "LEVANTINA", de 1 cm de anchura, 5 €/m, colocadas en paramentos interiores con mortero de cemento M-5, sin junta (separación entre 1,5 y 3 mm).
Código | Unidad |  | Descripción |  | Cantidad | Precio unitario | Precio parcial
1 |  |  | Materiales
mt09mor010c | m³ |  | Mortero de cemento CEM II/B-P 32,5 N tipo M-5, confeccionado en obra con 250 kg/m³ de cemento y una proporción en volumen 1/6. |  | 0.001 | 792.4 | 0.79
mt12pcl040a500 | m |  | Pieza cerámica especial "LEVANTINA", de 1 cm de ancho, para revestimientos cerámicos, 5,00Bs/m. |  | 1.05 | 38.27 | 40.18
mt09mcr060c | kg |  | Mortero de juntas cementoso, CG1, para junta mínima entre 1,5 y 3 mm. |  | 0.1 | 4.81 | 0.48
[5 empty] | Subtotal materiales: |  | 41.45
2 |  |  | Mano de obra
mo024 | h |  | Especialista enchapador. |  | 0.115 | 32.06 | 3.69
mo062 | h |  | Ayudante 1ª enchapador. |  | 0.115 | 23.61 | 2.72
[5 empty] | Subtotal mano de obra: |  | 6.41
3 |  |  | Herramienta menor
| % |  | Herramienta menor |  | 2 | 47.86 | 0.96
Coste de mantenimiento decenal: 11,23Bs en los primeros 10 años. |  |  |  |  | Costos directos (1+2+3): |  | 48.82