## Hoja 1
RAG053 | m² | Revestimiento cerámico "GRESPANIA", sobre superficie soporte interior de yeso o placas de escayola.
Revestimiento cerámico con baldosas cerámicas de gres porcelánico, estilo cemento, serie Skyline "GRESPANIA", acabado mate en color blanco, 22x90 cm y 10 mm de espesor, colocadas sobre una superficie soporte de yeso o placas de escayola en paramento interior, recibidas con adhesivo cementoso de fraguado normal, C1 color gris, sin junta (separación entre baldosas entre 1,5 y 3 mm); con cantoneras de PVC.
Código |  |  | Unidad | Descripción | Cantidad | Precio unitario | Precio parcial
1 |  |  |  | Materiales
mt09mcr021g |  |  | kg | Adhesivo cementoso de fraguado normal, C1, color gris. | 6 | 2.42 | 14.52
mt19awa010 |  |  | m | Cantonera de PVC en esquinas alicatadas. | 0.5 | 11.19 | 5.6
mt19agp010aacdb |  |  | m² | Baldosa cerámica de gres porcelánico, estilo cemento, serie Skyline "GRESPANIA", acabado mate en color blanco, 22x90 cm y 10 mm de espesor, capacidad de absorción de agua E<0,5%. | 1.05 | 447.39 | 469.76
mt09mcp020bv |  |  | kg | Mortero de juntas cementoso tipo L, color blanco, para juntas de hasta 3 mm, compuesto por cemento blanco de alta resistencia y aditivos especiales. | 0.5 | 11.19 | 5.6
[5 empty] | Subtotal materiales: |  | 495.48
2 |  |  |  | Mano de obra
mo024 |  |  | h | Especialista enchapador. | 0.443 | 40.29 | 17.85
mo062 |  |  | h | Ayudante 1ª enchapador. | 0.443 | 29.95 | 13.27
[5 empty] | Subtotal mano de obra: |  | 31.12
3 |  |  |  | Herramienta menor
|  |  | % | Herramienta menor | 2 | 526.6 | 10.53
Coste de mantenimiento decenal: 112,80Bs en los primeros 10 años. |  |  |  |  | Costos directos (1+2+3): |  | 537.13