## Hoja 1
REG020 | m | Rodapié cerámico de escalera. Colocación en capa fina.
Rodapié de escalera, de gres esmaltado, de 80 mm, gama media. COLOCACIÓN: en capa fina, con adhesivo cementoso de fraguado normal, C1 sin ninguna característica adicional, gris. REJUNTADO: con mortero de juntas cementoso mejorado, con absorción de agua reducida y resistencia elevada a la abrasión tipo CG 2 W A, color blanco, para juntas de 2 a 15 mm.
Código |  | Unidad | Descripción | Cantidad | Precio unitario | Precio parcial
1 |  |  | Materiales
mt18rce105b |  | m | Rodapié de gres esmaltado, cortado a inglete para revestimiento de peldaño, de 80 cm de altura, gama media. | 1.05 | 26.61 | 27.94
mt09mcr021g |  | kg | Adhesivo cementoso de fraguado normal, C1, color gris. | 0.25 | 2.64 | 0.66
mt09mcp020bB |  | kg | Mortero de juntas cementoso mejorado, con absorción de agua reducida y resistencia elevada a la abrasión, tipo CG2 W A, color blanco, para juntas de 2 a 15 mm, a base de cemento de alta resistencia, agregados seleccionados, aditivos especiales y pigmentos, con efecto antimoho, antiverdín y preventivo de las eflorescencias, hidrorrepelente, especial para rejuntado de todo tipo de piezas cerámicas y piedras naturales en zonas de proliferación de microorganismos. | 0.18 | 12.81 | 2.31
|  |  |  | Subtotal materiales: |  | 30.91
2 |  |  | Mano de obra
mo023 |  | h | Especialista colocador de pisos. | 0.192 | 59.67 | 11.46
mo061 |  | h | Ayudante 1ª colocador de pisos. | 0.096 | 44.6 | 4.28
|  |  |  | Subtotal mano de obra: |  | 15.74
3 |  |  | Herramienta menor
|  | % | Herramienta menor | 2 | 46.65 | 0.93
Coste de mantenimiento decenal: 9,99Bs en los primeros 10 años. |  |  |  | Costos directos (1+2+3): |  | 47.58