## Hoja 1
REP021 | Ud |  | Zanquín de escalera interior, de piedra natural. Colocación en capa gruesa.
Zanquín de mármol, procedente de España, Crema Levante, de dos piezas, 37x7x2 cm, cara y cantos pulidos. COLOCACIÓN: en capa gruesa con mortero de cemento 1:6. REJUNTADO: con mortero de juntas cementoso, CG1, para junta mínima (entre 1,5 y 3 mm), con la misma tonalidad de las piezas.
Código |  | Unidad |  | Descripción | Cantidad | Precio unitario | Precio parcial
1 |  |  |  | Materiales
mt18zmn110u |  | Ud |  | Zanquín de mármol, procedente de España, Crema Levante, de dos piezas, 37x7x2 cm, cara y cantos pulidos, densidad 2690 kg/m³, resistencia a compresión 131,6 MPa, resistencia a flexión 11,4 MPa, absorción de agua por capilaridad menor de 5 kg/m² min½, coeficiente de absorción de agua <= 0,4%, Euroclase A1 de reacción al fuego, resistencia a la abrasión 2,76 mm, resistencia al deslizamiento en condiciones secas (índice SRV) 53, resistencia al deslizamiento en condiciones húmedas (índice SRV) 14. | 1 | 26.1 | 26.1
mt09mor010c |  | m³ |  | Mortero de cemento CEM II/B-P 32,5 N tipo M-5, confeccionado en obra con 250 kg/m³ de cemento y una proporción en volumen 1/6. | 0.007 | 869.22 | 6.08
mt09mcr060c |  | kg |  | Mortero de juntas cementoso, CG1, para junta mínima entre 1,5 y 3 mm. | 0.002 | 5.28 | 0.01
[5 empty] | Subtotal materiales: |  | 32.19
2 |  |  |  | Mano de obra
mo061 |  | h |  | Ayudante 1ª colocador de pisos. | 0.192 | 44.6 | 8.56
[5 empty] | Subtotal mano de obra: |  | 8.56
3 |  |  |  | Herramienta menor
|  | % |  | Herramienta menor | 2 | 40.75 | 0.82
Coste de mantenimiento decenal: 4,57Bs en los primeros 10 años. |  |  |  |  | Costos directos (1+2+3): |  | 41.57