## Hoja 1
RNE030 | m² |  | Esmalte sobre carpintería de acero.
Aplicación manual de dos manos de esmalte sintético de secado rápido, a base de resinas alquídicas, color blanco, acabado brillante, (rendimiento: 0,077 l/m² cada mano); previa aplicación de una mano de imprimación sintética antioxidante de secado rápido, a base de resinas alquídicas, color gris, acabado mate (rendimiento: 0,125 l/m²), sobre puerta interior, ciega, de acero.
Código |  | Unidad |  | Descripción | Cantidad | Precio unitario | Precio parcial
1 |  |  |  | Materiales
mt27pfi200a |  | l |  | Imprimación sintética antioxidante de secado rápido, color gris, acabado mate, a base de resinas alquídicas, pigmentos orgánicos, pigmentos inorgánicos, pigmentos antioxidantes y disolvente formulado a base de una mezcla de hidrocarburos, para aplicar con brocha, rodillo o pistola sobre superficies metálicas. | 0.125 | 28.75 | 3.59
mt27ess200a |  | l |  | Esmalte sintético de secado rápido, para interior, color blanco, acabado brillante, a base de resinas alquídicas, pigmentos orgánicos, pigmentos inorgánicos, pigmentos antioxidantes y disolvente formulado a base de una mezcla de hidrocarburos, para aplicar con brocha, rodillo o pistola sobre superficies metálicas. | 0.154 | 122.74 | 18.9
[5 empty] | Subtotal materiales: |  | 22.49
2 |  |  |  | Mano de obra
mo038 |  | h |  | Especialista pintor. | 0.757 | 59.67 | 45.17
mo076 |  | h |  | Ayudante 1ª de pintor. | 0.151 | 44.6 | 6.73
[5 empty] | Subtotal mano de obra: |  | 51.9
3 |  |  |  | Herramienta menor
|  | % |  | Herramienta menor | 2 | 74.39 | 1.49
Coste de mantenimiento decenal: 223,85Bs en los primeros 10 años. |  |  |  |  | Costos directos (1+2+3): |  | 75.88