## Hoja 1
RSD010 | m |  | Rodapié de acero inoxidable.
Rodapié de acero inoxidable AISI 304, acabado cepillado, de 60 mm de altura. COLOCACIÓN: con adhesivo.
Código |  | Unidad |  | Descripción | Cantidad | Precio unitario | Precio parcial
1 |  |  |  | Materiales
mt47adc110a |  | kg |  | Adhesivo especial de poliuretano bicomponente. | 0.06 | 42.22 | 2.53
mt18rpp020a |  | m |  | Rodapié de acero inoxidable AISI 304, acabado cepillado, de 60 mm de altura, incluso piezas para uniones, resolución de ángulos y terminaciones. | 1.05 | 263.85 | 277.04
[5 empty] | Subtotal materiales: |  | 279.57
2 |  |  |  | Mano de obra
mo023 |  | h |  | Especialista colocador de pisos. | 0.157 | 59.67 | 9.37
[5 empty] | Subtotal mano de obra: |  | 9.37
3 |  |  |  | Herramienta menor
|  | % |  | Herramienta menor | 2 | 288.94 | 5.78
Coste de mantenimiento decenal: 53,05Bs en los primeros 10 años. |  |  |  |  | Costos directos (1+2+3): |  | 294.72