## Hoja 1
RSF014 | Ud |  | Limpiapies de PVC.
Limpiapies con base de PVC, acabado superficial con fibras de polipropileno de color gris, espesor total 8 mm, de 60x40 cm, uso interior y exterior, enrollable.
Código |  | Unidad |  | Descripción | Cantidad | Precio unitario | Precio parcial
1 |  |  |  | Materiales
mt18fep020a |  | Ud |  | Limpiapies con base de PVC, acabado superficial con fibras de polipropileno de color gris, espesor total 8 mm, de 60x40 cm, uso interior y exterior, enrollable, para instalar en cajeado de piso formado por foso de 8 mm de profundidad. | 1 | 47.48 | 47.48
[5 empty] | Subtotal materiales: |  | 47.48
2 |  |  |  | Mano de obra
mo027 |  | h |  | Especialista instalador de tapizones y revestimientos textiles. | 0.039 | 59.67 | 2.33
mo065 |  | h |  | Ayudante 1ª instalador de tapizones y revestimientos textiles. | 0.039 | 44.6 | 1.74
[5 empty] | Subtotal mano de obra: |  | 4.07
3 |  |  |  | Herramienta menor
|  | % |  | Herramienta menor | 2 | 51.55 | 1.03
[5 empty] | Costos directos (1+2+3): |  | 52.58