## Hoja 1
RSF015 | Ud |  | Limpiapies de caucho.
Limpiapies con base de caucho, acabado superficial con púas de caucho de color negro, espesor total 16 mm, uso interior y exterior, enrollable, de 60x40 cm.
Código |  | Unidad |  | Descripción | Cantidad | Precio unitario | Precio parcial
1 |  |  |  | Materiales
mt18fec020uB |  | Ud |  | Limpiapies con base de caucho, acabado superficial con púas de caucho de color negro, espesor total 16 mm, uso interior y exterior, enrollable, de 60x40 cm, para instalar en cajeado de piso formado por foso de 16 mm de profundidad. | 1 | 151.4 | 151.4
[5 empty] | Subtotal materiales: |  | 151.4
2 |  |  |  | Mano de obra
mo027 |  | h |  | Especialista instalador de tapizones y revestimientos textiles. | 0.039 | 59.67 | 2.33
mo065 |  | h |  | Ayudante 1ª instalador de tapizones y revestimientos textiles. | 0.039 | 44.6 | 1.74
[5 empty] | Subtotal mano de obra: |  | 4.07
3 |  |  |  | Herramienta menor
|  | % |  | Herramienta menor | 2 | 155.47 | 3.11
[5 empty] | Costos directos (1+2+3): |  | 158.58