## Hoja 1
RSG140 | m² | Piso de baldosas cerámicas "BUTECH", colocadas con adhesivo.
Piso de placas de gres porcelánico de gran formato STON-KER de "BUTECH", "PORCELANOSA GRUPO", serie Durango, acabado Arena, de 37,3x37,3x1 cm, para uso interior, recibidas con adhesivo cementoso mejorado, C2 TE, con deslizamiento reducido y tiempo abierto ampliado, Rapimax Gris n "BUTECH" y rejuntadas con mortero de juntas cementoso Colorstuk 0-4 "BUTECH", tipo CG 2, color Manhattan, para juntas de hasta 4 mm.
Código |  |  | Unidad | Descripción | Cantidad | Precio unitario | Precio parcial
1 |  |  |  | Materiales
mt09mcb010i |  |  | kg | Adhesivo cementoso mejorado, C2 TE, con deslizamiento reducido y tiempo abierto ampliado, Rapimax Gris n "BUTECH", para la colocación en capa fina de piso cerámico, a base de cementos especiales, agregados seleccionados y resinas sintéticas. | 3 | 13.55 | 40.65
mt12pcb020hnS1 |  |  | m² | Placa de gres porcelánico de gran formato STON-KER de "BUTECH", "PORCELANOSA GRUPO", serie Durango, acabado Arena, de 37,3x37,3x1 cm. | 1.05 | 332.43 | 349.05
mt09mcb020a |  |  | kg | Mortero de juntas cementoso Colorstuk 0-4 "BUTECH", tipo CG2, color Manhattan, para juntas de hasta 4 mm, a base de cementos de alta resistencia, agregados seleccionados, pigmentos y aditivos específicos, para todo tipo de piezas cerámicas y piedras naturales. | 0.5 | 24.04 | 12.02
[5 empty] | Subtotal materiales: |  | 401.72
2 |  |  |  | Mano de obra
mo023 |  |  | h | Especialista colocador de pisos. | 0.534 | 52.46 | 28.01
mo061 |  |  | h | Ayudante 1ª colocador de pisos. | 0.267 | 39.22 | 10.47
[5 empty] | Subtotal mano de obra: |  | 38.48
3 |  |  |  | Herramienta menor
|  |  | % | Herramienta menor | 2 | 440.2 | 8.8
Coste de mantenimiento decenal: 76,33Bs en los primeros 10 años. |  |  |  |  | Costos directos (1+2+3): |  | 449