## Hoja 1
RSM030 | m² |  | Parquet mosaico.
Parquet mosaico taraceado de tablillas de madera de roble de 120x24x8 mm, colocado con adhesivo a rompejuntas.
Código |  | Unidad |  | Descripción | Cantidad | Precio unitario | Precio parcial
1 |  |  |  | Materiales
mt18mva040 |  | kg |  | Adhesivo de reacción de poliuretano, para pegado de madera. | 1.1 | 30.55 | 33.61
mt18mpm010a |  | m² |  | Tablilla de taraceado, madera maciza de roble, 120x24x8 mm. | 1.02 | 106.16 | 108.28
mt27tmp010 |  | l |  | Barniz de poliuretano de dos componentes P-6/8. | 0.9 | 91.42 | 82.28
[5 empty] | Subtotal materiales: |  | 224.17
2 |  |  |  | Equipo y herramienta
mq08war160 |  | h |  | Lijadora de aplicación en pisos de madera, equipada con rodillos para lija y sistema de aspiración. | 0.174 | 31.42 | 5.47
[5 empty] | Subtotal equipo y herramienta: |  | 5.47
3 |  |  |  | Mano de obra
mo025 |  | h |  | Especialista instalador de pisos de madera. | 1.112 | 59.67 | 66.35
mo063 |  | h |  | Ayudante 1ª instalador de pisos de madera. | 0.458 | 44.6 | 20.43
[5 empty] | Subtotal mano de obra: |  | 86.78
4 |  |  |  | Herramienta menor
|  | % |  | Herramienta menor | 2 | 316.42 | 6.33
Coste de mantenimiento decenal: 153,50Bs en los primeros 10 años. |  |  |  |  | Costos directos (1+2+3+4): |  | 322.75