## Hoja 1
RSO010 | m² |  | Piso de corcho.
Piso de corcho, formado por losetas de corcho, de 600x300x6 mm, peso 3,305 kg/m², Euroclase Dfl-s1 de reacción al fuego, color a elegir. COLOCACIÓN: en interiores con adhesivo vinílico en dispersión acuosa. IMPRIMACIÓN: imprimación monocomponente, a base de copolímeros acrílicos, previo lijado de la superficie. ACABADO: barniz al agua de poliuretano bicomponente, acabado brillante.
Código |  | Unidad |  | Descripción | Cantidad | Precio unitario | Precio parcial
1 |  |  |  | Materiales
mt18mlv010b |  | m² |  | Loseta de corcho, de 600x300x6 mm, peso 3,305 kg/m², Euroclase Dfl-s1 de reacción al fuego, color a elegir. | 1.05 | 286.59 | 300.92
mt18mlv020b |  | l |  | Adhesivo vinílico en dispersión acuosa, para interiores con presencia de humedad persistente y exteriores a la intemperie. | 1 | 24.39 | 24.39
mt27baj080b |  | l |  | Imprimación monocomponente, a base de copolímeros acrílicos. | 0.1 | 107.59 | 10.76
mt27baj090e |  | l |  | Barniz al agua de poliuretano bicomponente, acabado brillante. | 0.1 | 260.91 | 26.09
[5 empty] | Subtotal materiales: |  | 362.16
2 |  |  |  | Mano de obra
mo011 |  | h |  | Especialista en montaje. | 0.593 | 61.32 | 36.36
mo080 |  | h |  | Ayudante 1ª en montaje. | 0.593 | 44.6 | 26.45
[5 empty] | Subtotal mano de obra: |  | 62.81
3 |  |  |  | Herramienta menor
|  | % |  | Herramienta menor | 2 | 424.97 | 8.5
Coste de mantenimiento decenal: 69,36Bs en los primeros 10 años. |  |  |  |  | Costos directos (1+2+3): |  | 433.47