## Hoja 1
RSP030 | m² |  | Tratamiento de acabado superficial en obra de piso interior de mármol.
Abrillantado mecánico en obra de piso interior de mármol.
Código |  | Unidad |  | Descripción | Cantidad | Precio unitario | Precio parcial
1 |  |  |  | Materiales
mt18tsm110a |  | l |  | Líquido cristalizador, de color blanco, con pH de 2,5, para tratamiento superficial de cristalizado y abrillantado, en pisos de piedra natural o de terrazo. | 0.125 | 172.7 | 21.59
[5 empty] | Subtotal materiales: |  | 21.59
2 |  |  |  | Equipo y herramienta
mq08war155 |  | h |  | Abrillantadora para el cristalizado o el abrillantado de pisos de piedra natural o de terrazo, compuesta por plato de lana de acero o esponja sintética. | 0.176 | 13.21 | 2.32
[5 empty] | Subtotal equipo y herramienta: |  | 2.32
3 |  |  |  | Mano de obra
mo037 |  | h |  | Especialista pulidor de pisos de pisos. | 0.202 | 40.29 | 8.14
[5 empty] | Subtotal mano de obra: |  | 8.14
4 |  |  |  | Herramienta menor
|  | % |  | Herramienta menor | 2 | 32.05 | 0.64
Coste de mantenimiento decenal: 42,17Bs en los primeros 10 años. |  |  |  |  | Costos directos (1+2+3+4): |  | 32.69