## Hoja 1
RSS010 | m² | Piso de caucho.
Piso de caucho, color negro, con botones, suministrado en rollos de 1000x12000x2,5 mm. Colocación en obra: con adhesivo de contacto, sobre capa fina de nivelación. El precio no incluye la capa fina de nivelación.
Código |  | Unidad | Descripción | Cantidad | Precio unitario | Precio parcial
1 |  |  | Materiales
mt18dww010a |  | kg | Adhesivo de contacto a base de resina acrílica en dispersión acuosa, para piso de goma, caucho, linóleo, PVC, tapizón y textil. | 0.25 | 42.39 | 10.6
mt18dsi010i |  | m² | Lámina de caucho, color negro, con botones; suministrada en rollos de 1000x12000x2,5 mm. | 1.05 | 241.14 | 253.2
|  |  |  | Subtotal materiales: |  | 263.8
2 |  |  | Mano de obra
mo026 |  | h | Especialista instalador de revestimientos flexibles. | 0.209 | 59.67 | 12.47
mo064 |  | h | Ayudante 1ª instalador de revestimientos flexibles. | 0.105 | 44.6 | 4.68
|  |  |  | Subtotal mano de obra: |  | 17.15
3 |  |  | Herramienta menor
|  | % | Herramienta menor | 2 | 280.95 | 5.62
Coste de mantenimiento decenal: 117,49Bs en los primeros 10 años. |  |  |  | Costos directos (1+2+3): |  | 286.57