## Hoja 1
RSS100 | m | Rodapié de PVC.
Rodapié flexible de PVC, de 60x20 mm, fijado con adhesivo.
Código |  | Unidad | Descripción | Cantidad | Precio unitario | Precio parcial
1 |  |  | Materiales
mt18dww020a |  | l | Adhesivo de cloropreno, de base solvente monocomponente. | 0.06 | 38.98 | 2.34
mt18rpv010b |  | m | Rodapié flexible de PVC, de 60x20 mm, color, suministrado en rollos de 50 m de longitud. | 1.05 | 30.52 | 32.05
|  |  |  | Subtotal materiales: |  | 34.39
2 |  |  | Mano de obra
mo026 |  | h | Especialista instalador de revestimientos flexibles. | 0.101 | 40.29 | 4.07
|  |  |  | Subtotal mano de obra: |  | 4.07
3 |  |  | Herramienta menor
|  | % | Herramienta menor | 2 | 38.46 | 0.77
Coste de mantenimiento decenal: 7,06Bs en los primeros 10 años. |  |  |  | Costos directos (1+2+3): |  | 39.23